## Założenia_linii
Załącznik nr 5 Specyfikacja parametrów zamówienia
Prasa
| Jednostka | Wymagane parametry | Parametry oferowanego urządzenia
Automatyczna regulacja suwaka - zakres | [mm] | min. 200
Autoregulacja maszyny (suwak, centrowanie kręgu względem narzędzia, penetracji rolek prostujących, wielkość skoku podawania, wysokość podajnika względem narzędzia) wg wybranego programu |  | TAK
Regulowana wysokość podawania materiału względem narzędzia | [mm] | 200-400
Centralny system smarowania maszyny z filtracją oleju |  | TAK
Długość maszyny | [m] | max 3,5
Dodatkowy pilot używany podczas przeprowadzania materiału przez narzędzie długość przewodu umożliwia położenie go na stole maszyny oraz swobodne sterowanie podajnikiem |  | TAK
Dokumentacja maszyny (instrukcja eksploatacji składająca się z: instrukcji obsługi, instrukcji konserwacji, schematów elektrycznych, pneumatycznych, hydraulicznych, wykazu części zamiennych, a także deklaracji zgodności) w języku polskim |  | TAK
Drzwi osłaniające strefę wykrawania detali z pneumatycznym systemem bezpieczeństwa oraz otwieraniem automatycznych (strona frontowa i tylna) |  | TAK
Drzwi w maszynie chroniące przestrzeń roboczą w trybie automatycznym; w trybie ustawczym sterowanie z pilota dwuręcznego i drzwi otwarte |  | TAK
Dwuręczny pulpit sterowniczy |  | TAK
Dźwiękoszczelne osłony szkrzyni przekładniowej |  | TAK
Ekran dotykowy przekątna min | [cale] | min. 15
Energia dostępna dla pojedynczego cyklu | KJ | min. 32
Energia dostępna dla trybu ciągłego | KJ | min. 17
Historia pracy narzędzia - przeciążenia - zabezpieczona hasłem |  | TAK
Hydraulicznie unoszone rolki [min 26 szt] w stole prasy służące do przemieszczania narzędzia na stole podczas procesu wymiany narzędzia prasy sterowane z pulpitu prasy |  | TAK
Hydrauliczny system mocowania zaciski typu C 8 szt do płyt narzędziowych o grubości 25mm |  | TAK
Siła zacisku hydraulicznego typu C narzędzia | kN | min 55
Otwory i piny do pozycjonowania narzędzia w stole prasy (pozycja do ustalenia przy konstrukcji stołu) |  | min. 8 szt.
Hydrauliczny system przeciążeniowy |  | TAK
Identyfikacja narzędzia za pomocą 10-pinowego gniazda |  | TAK
Ilość korbowodów | [szt] | 2
Kontrola termiczna tulei |  | TAK
Krzywki programowalne | szt | min 8
Liczba prowadnic | [szt] | min 6
Masa maszyny | [T] | min 25
Max masa części górnej narzędzia | [kg] | min 1500
Max masa narzędzia | [kg] | min 3000
Możliwość zmiany kierunku ruchu [cofnięcie suwaka/bieg wsteczny] |  | TAK
Nacisk | [T] | min. 250
Odprężanie ramy |  | TAK
Oprogramowanie w języku polskim |  | TAK
otwór w stole prasy do ewakuacji złomu - wymiary | min | 280x1350
Pneumatyczne siłowniki odciążające |  | TAK
Pneumatyczny zespół sprzęgła i hamulca |  | TAK
Programowalna kontrola pracy przenośników złomu oraz detali oraz weryfikcja ich montażu. |  | TAK
Wymiary stołu | [mm] | min 1800x1000
Wymiary suwaka | [mm] | min 1800x1000
Programowalne liczniki sztuk (liczba wyprodukowanych sztuk łącznie, od uruchomienia zlecenia) |  | TAK
Możliwość zatrzymania maszyny po wykonaniu określonej ilości sztuk |  | TAK
Próby odbiorcze kompletnej linii z systemami bezpieczeństwa w siedzibie producenta na narzędziach i materiale Zamawiającego w jego obecności (próba na trzech narzędziach, min. 2h na każdym z narzędzi). Koszty próby pokrywa Dostawca prasy. |  | TAK
Przenośnik taśmowy tworzywowy [technopolimer] dla detali - szerokość | [mm] | min 500
Przenośniki taśmowe tworzywowe do złomu pod stołem maszyny + Skośny przenośnik do pojemnika |  | TAK
Prześwit między kolumnami - bok | [mm] | min 650
Prześwit między kolumnami - front | [mm] | min 1700
Ramiona wsporcze używane podczas montażu narzędzi masa ramion max 50 kg, nośność 3 t |  | TAK
Regulacja pozycji przystawienia taśmociągu dla detali do narzędzia - minimalna długość taśmociagu | [mm] | min 1500
Rodzaj korpusu |  | Spawany monolityczny
Rolkowy system smarowania taśmy sterowany z pulpitu prasy [programowalne podawanie oleju na rolki smarujące] |  | TAK
Rowki teowe do mocowania narzędzi stół maszyny wg DIN 650 | szt | min. 14
Rowki teowe do mocowania narzędzi suwak maszyny wg DIN 650 | szt | min. 10
Silnik główny | [kW] | min 25 kW
Skok stały | [mm] | 300
Sterowanie całej linii z poziomu panelu maszyny |  | TAK
Systemem zwolnienia ruchu suwaka w dolnym martwym punkcie mechanizmem link drive |  | TAK
System monitorowania obciązenie prasy - bezpieczeństwo narzędzia - programowalne granice bezpieczeństwa |  | TAK
Szerokość maszyny | [m] | max 3
Termin realizacji od podpisania umowy | msc | max 10
Tryby pracy maszyny [pojedynczy skok/tryb ustawczy/tryb automatyczny] |  | TAK
Typ prasy |  | Bramowa
Ugięcie stołu wg DIN8651_55189 | [mm/m] | max. 0,2
Wibroizolatory |  | TAK
Wyjścia cyfrowe do systemu MES | szt | min 2
Wysokość całkowita maszyny z wibroizolatorami | [m] | max 4,4
Wysokość dla maksymalnego nacisku od dolnego martwego punktu | [mm] | 6-10
Wysokość dolnego martwego punktu - śruba regulacyjna wkręcona | [mm] | 600
Wysokość stołu od podłoża | [mm] | max 1200
Zakres regulacji prędkość dla pracy ciągłej [falownik] | [rpm] | 30-60
Zarządzanie programami - ilość dostępnych rekordów do zapisu | [szt] | min 1000
Linia podająca:
Odwijak
| Jednostka | Wymagane parametry | Parametry oferowanego urządzenia
Szerokość taśmy | [mm] | 50-500
Grubość taśmy | [mm] | 1-5
Maksymalna masa kręgu | [kg] | min. 2500
Liczba trzpieni montażowych kręgu | [szt] | min 3
Hydrauliczna rolka dociskowa górna |  | TAK
Rolka dociskowa dolna |  | TAK
Rolki prowadzące boczne |  | TAK
Średnica wewnętrzna kręgu | [mm] | 480-520
Szerokość kręgu | [mm] | 500
Kontrola prędkości |  | TAK
Układ hamulcowy |  | TAK
Kontola zwisu taśmy |  | TAK
Wózek załadowczy - regulacja w pionie/poziomie |  | TAK
Automatyczne centrowanie kręgu względem narzędzia |  | TAK
Prostowarka z podajnikiem | Jednostka | Wymagane parametry | Parametry oferowanego urządzenia
Podajnik typu walcowego |  | TAK
Grubość taśmy | [mm] | 1-5
Szerokość taśmy | [mm] | 50-500
Automatyczna regulacja wysokości podajnika względem narzędzia | [mm] | TAK
Zakres regulacji wysokości podajnika względem narzędzia | [mm] | 200-400
Liczba rolek prostujących | [szt] | min 7
Liczba rolek podających | [szt] | min 2
Automatyczna regulacja prostowarki - wysokość/poziom penetracji materiału |  | TAK
Średnica rolek prostowarki | [mm] | min 80
Średnica rolek podających | [mm] | min 90
Hydrauliczny stół do wprowadzania taśmy |  | TAK
System pracy z pilotami w narzędziu |  | TAK
Hydrauliczne otwieranie głowicy w celu czyszczenia |  | TAK
Twardość powierzchni rolek | HRC | min 57
Teleskopowy wspornik między podajnikiem a narzędziem ograniczający zwis materiału |  | Tak
Podawanie ręczne materiału - tryb ustawczy - dodatkowy pilot, długość przewodu umożliwiająca położenie pilota na stole prasy |  | TAK
Pozostałe parametry | Jednostka | Wymagane parametry | Parametry oferowanego urządzenia
Długość linii | m | max 12
Deklaracja CE dla kompletnej linii |  | TAK
Ogrodzenie linii mechaniczne [płot] z fotobarierą od strony załadunku materiału na całej długości linii podającej |  | TAK
Automatyczna regulacja całej linii na podstwie zapisanego programu dla konkretnego narzędzia |  | TAK
Telediagnoza/teleserwis |  | TAK
Note on C94: Reiwer Marek: Cu ETP R240 # 5x300 # 3x500 Stal S 355 # 4x300